## 7-bit adder
| BIN -> DEC | 64 | 32 | 16 | 8 | 4 | 2 | 1 |  | DEC
| A | 1 | 1 | 1 | 1 | 1 | 1 | 0 | A -> | 126
| B | 1 | 0 | 0 | 0 | 0 | 0 | 0 | B -> | 64
| G_0[i] | TRUE | FALSE | FALSE | FALSE | FALSE | FALSE | FALSE
Preproccesing | P_0[i] | TRUE | TRUE | TRUE | TRUE | TRUE | TRUE | FALSE
| H_0[i] | FALSE | TRUE | TRUE | TRUE | TRUE | TRUE | FALSE
Parallel-prefix
1 layer | G[i, i-1] |  | FALSE |  | FALSE |  | FALSE
| P[i, i-1] |  | TRUE |  | TRUE |  | null
2 layer | G[i, i-1] | TRUE |  |  | FALSE | FALSE
| P[i, i-1] | TRUE |  |  | null | null
3 layer | G[i, i-1] | TRUE | FALSE | FALSE
| P[i, i-1] | null | null | null
| s7 | s6 | s5 | s4 | s3 | s2 | s1 | s0
Sum | TRUE | FALSE | TRUE | TRUE | TRUE | TRUE | TRUE | FALSE
| 1 | 0 | 1 | 1 | 1 | 1 | 1 | 0 | DEC -> | 190
Correct sum | 190

## 7 bit mod(2pow(n) - K) adder
min. K = | 3 | BIN -> DEC | 64 | 32 | 16 | 8 | 4 | 2 | 1 |  | DEC
max. K = | 63 | A | 1 | 1 | 1 | 1 | 1 | 1 | 1 | A -> | 127
|  | B | 1 | 0 | 0 | 0 | 0 | 0 | 0 | B -> | 64
| 3 <= K <= 2^(n-1) - 1 | K | 0 | 0 | 0 | 0 | 1 | 0 | 1 | K -> | 5
| Preproccesing | A'[i] | FALSE | TRUE | TRUE | TRUE | FALSE | TRUE | FALSE
| layer 1 | B'[i] | TRUE | FALSE | FALSE | FALSE | TRUE | FALSE | TRUE | FALSE
|  | G_0[i] | TRUE | FALSE | FALSE | FALSE | FALSE | FALSE | FALSE
|  | P_0[i] | TRUE | TRUE | TRUE | TRUE | TRUE | TRUE | TRUE
|  | H_0[i] | FALSE | TRUE | TRUE | TRUE | TRUE | TRUE | TRUE
| Preproccesing | G'[i] | FALSE | FALSE | FALSE | TRUE | FALSE | TRUE | FALSE
| layer 2 | P'[i] | FALSE | TRUE | TRUE | TRUE | FALSE | TRUE | FALSE
|  | H'[i] | FALSE | TRUE | TRUE | FALSE | FALSE | FALSE | FALSE
Parallel-prefix
| 1 layer | G[i, i-1] |  | FALSE |  | FALSE |  | FALSE
|  | P[i, i-1] |  | TRUE |  | TRUE |  | null
|  | G'[i, i-1] |  | FALSE |  | TRUE |  | TRUE
|  | P'[i, i-1] |  | TRUE |  | FALSE |  | null
| 2 layer | G[i, i-1] | TRUE |  |  | FALSE | FALSE
|  | P[i, i-1] | TRUE |  |  | null | null
|  | G'[i, i-1] | FALSE |  |  | TRUE | FALSE
|  | P'[i, i-1] | FALSE |  |  | null | null
| 3 layer | G[i, i-1] | TRUE | FALSE | FALSE
|  | P[i, i-1] | null | null | null
|  | G'[i, i-1] | FALSE | TRUE | TRUE
|  | P'[i, i-1] | null | null | null
| C_out | FALSE | FALSE | FALSE | FALSE | FALSE | FALSE | FALSE | FALSE
| Multiplexing | H_out[i] | FALSE | TRUE | TRUE | FALSE | FALSE | FALSE | FALSE
|  | G_out[i] | TRUE | TRUE | TRUE | FALSE | TRUE | FALSE | FALSE
| Sum |  | s6 | s5 | s4 | s3 | s2 | s1 | s0
|  |  | TRUE | FALSE | FALSE | FALSE | TRUE | FALSE | FALSE
|  |  | 1 | 0 | 0 | 0 | 1 | 0 | 0 | DEC -> | 68
| Correct sum | 68

## 7 bit mod(2pow(n) + K) adder
min. K = | 3 | BIN -> DEC | 32 | 16 | 8 | 4 | 2 | 1 |  | DEC
max. K = | 31 | A | 1 | 1 | 1 | 1 | 1 | 1 | A -> | 63
|  | B | 1 | 0 | 0 | 0 | 0 | 0 | B -> | 32
3 <= K <= 2^(n-1) - 1 |  | K | 0 | 0 | 0 | 1 | 0 | 1 | K -> | 5
|  | ~K | 1 | 1 | 1 | 0 | 1 | 1 | ~K -> | 59
Preproccesing | A'[i] | FALSE | TRUE | FALSE | FALSE | TRUE | FALSE | FALSE
layer 1 | B'[i] | FALSE | TRUE | TRUE | TRUE | FALSE | TRUE | TRUE | FALSE
| G_0[i] | FALSE | TRUE | FALSE | FALSE | FALSE | FALSE | FALSE
| P_0[i] | FALSE | TRUE | TRUE | TRUE | TRUE | TRUE | TRUE
| H_0[i] | FALSE | FALSE | TRUE | TRUE | TRUE | TRUE | TRUE
Preproccesing | G'[i] | FALSE | TRUE | FALSE | FALSE | TRUE | FALSE | FALSE
layer 2 | P'[i] | TRUE | TRUE | TRUE | FALSE | TRUE | TRUE | FALSE
| H'[i] | TRUE | FALSE | TRUE | FALSE | FALSE | TRUE | FALSE
Parallel-prefix
1 layer | G[i, i-1] |  | TRUE |  | FALSE |  | FALSE
| P[i, i-1] |  | TRUE |  | TRUE |  | null
| G'[i, i-1] |  | TRUE |  | FALSE |  | FALSE
| P'[i, i-1] |  | TRUE |  | FALSE |  | null
2 layer | G[i, i-1] | FALSE |  |  | FALSE | FALSE
| P[i, i-1] | FALSE |  |  | null | null
| G'[i, i-1] | TRUE |  |  | FALSE | TRUE
| P'[i, i-1] | TRUE |  |  | null | null
3 layer | G[i, i-1] | FALSE | TRUE | FALSE
| P[i, i-1] | null | null | null
| G'[i, i-1] | TRUE | TRUE | FALSE
| P'[i, i-1] | null | null | null
C_out | FALSE | FALSE | FALSE | FALSE | FALSE | FALSE | FALSE | FALSE
Multiplexing | H_out[i] | TRUE | FALSE | TRUE | FALSE | FALSE | TRUE | FALSE
| G_out[i] | TRUE | FALSE | FALSE | TRUE | FALSE | FALSE | FALSE
Sum |  | s6 | s5 | s4 | s3 | s2 | s1 | s0
|  | FALSE | FALSE | TRUE | TRUE | FALSE | TRUE | FALSE
|  | 0 | 0 | 1 | 1 | 0 | 1 | 0 | DEC -> | 26
Correct sum | 26